## laskenta
Kone tyyppi tähän					syötä vain keltaisiin soluihin

b	8,99	m	Kärkiväli					keulasta painopisteelle	2,4056	m
l	7,26	m	koneen pituus					Painopiste - porras	0,1219	m takareunasta		d1
MTOW	600	kg					0,3139	m etureunasta		d2
	1323	lbs					portaasta perään	4,7325	m	La	d3
	5886	N					keulasta portaalle	2,5275	m	Lf	d3
Vs1	75	km/h	sakkausnopeus startissa
	40,5	kts
Vso	70	km/h	sakkausnopeus laipat ulkona
	37,8
beeta	17	deg	Pohjan kulma heti portaan edessä
W	650	kg	Laskeutumis massa
	1432	lbs

			Tulokset
				n		Voimat

				LC1	3,351		19715	N	yhteensä

				LC2	0,232		1367	N	yhteensä

				LC3	0,059		349	N	yhteensä

				LC4	2,513	ylös	14786	N	yhteensä
				0,256	sivulle	1507	N	sivulle

				LC5			2942	N	yhteensä

				LC6	1,000	ristiin	2942	N	per kulma
				5884	N	yhteensä

CS 23.527
	C1	0,012					empirical seaplane operations factor
		37,7969762419006	knots					Stalling speed, flapos open
				0,296705972839036	rad			Angle of dead rise at the longitudinal station at which the load factor is being determined
		1432,98059964727	lbs					Landing weight
				cg to step

				Pituusasema / radius of pitch gy

Step landing case
takar	ds	0,1219	m		step	Kl	0,375
	rx	0,479992564319349		hitaussuhde
etur	ds	0,3139	m		step	Kl	0,375
	rx	1,23601038506845		hitaussuhde

				0,179070835619554				Unsymmetrical landing		both floats
	nw	3,35059992865439		Water reaction load factor					one float

Bow landing cases					upward	2,5129
	ds	2,4056	m	bow to cg					sideward	0,2561
	rx	9,47227327913558		hitaussuhde

	lisä	0,069339392646864	bow		bow	Kl	1,4
	nw	0,23232856405552		Water reaction load factor

Stern landing cases
	ds	4,8544	m	stern to cg
	rx	19,1146505679397		hitaussuhde

	lisä	0,017694910363108	stern		stern	Kl	0,906
	nw	0,059288565400174		Water reaction load factor
				m	stern to cg
				hitaussuhde

Load factors					stern		stern
Position					Water reaction load factor

% from bow					float		airframe
		X [m]	K1				nw s	ds	rx	lisä	nw float		Kl	lisä	nw airframe
0 %	bow	0,000	1,500				3,35059992865439	2,406	9,47227327913558	0,074292206407354	0,248923461488057		1,200	0,059433765125883	0,199138769190446
5 %		0,120	1,475				3,35059992865439	2,285	8,9986596151788	0,078163016851173	0,261892998684951		1,195	0,06331204364945	0,21213332893481
10 %		0,241	1,450				3,35059992865439	2,165	8,52504595122202	0,082505399379511	0,276442585274591		1,189	0,067654427491199	0,226682919925165
15 %		0,361	1,425				3,35059992865439	2,045	8,05143228726524	0,087408127051466	0,292869664262455		1,183	0,072548745452717	0,243081821337838
20 %		0,481	1,400				3,35059992865439	1,924	7,57781862330846	0,092983053858295	0,31154901362367		1,176	0,078105765240968	0,261701171443883
25 %		0,601	1,375				3,35059992865439	1,804	7,10420495935168	0,099372934653897	0,332958947761524		1,169	0,084466994455812	0,283015105597295
30 %		0,722	1,350				3,35059992865439	1,684	6,63059129539491	0,106762574560048	0,357718674703855		1,161	0,091815814121641	0,307638060245315
35 %		0,842	1,325				3,35059992865439	1,564	6,15697763143813	0,115395044876663	0,386642629130818		1,153	0,100393689042697	0,336379087343812
40 %		0,962	1,300				3,35059992865439	1,443	5,68336396748135	0,12559579154184	0,42082125017938		1,144	0,110524296556819	0,370322700157854
45 %		1,083	1,275				3,35059992865439	1,323	5,20975030352457	0,137809357527606	0,461744023499905		1,135	0,12265032819957	0,410952180914916
50 %		1,203	1,250				3,35059992865439	1,203	4,73613663956779	0,152656833790649	0,511491976407552		1,125	0,137391150411584	0,460342778766797
55 %		1,323	1,225				3,35059992865439	1,083	4,26252297561101	0,171028403366254	0,573047756116844		1,115	0,155635847063291	0,521473458066328
60 %		1,443	1,200				3,35059992865439	0,962	3,78890931165423	0,194237156313003	0,650811002084378		1,104	0,178698183807962	0,598746121917628
65 %		1,564	1,175				3,35059992865439	0,842	3,31529564769745	0,224283052793103	0,75148278068696		1,093	0,208583239097586	0,698878986038873
70 %		1,684	1,150				3,35059992865439	0,722	2,84168198374067	0,264319025844721	0,88562730913732		1,081	0,248459884294038	0,832489670589081
75 %		1,804	1,125				3,35059992865439	0,601	2,36806831978389	0,319484819177035	1,07046581234073		1,069	0,303510578218183	1,0169425217237
80 %		1,924	1,100				3,35059992865439	0,481	1,89445465582712	0,398336346085937	1,33466573277599		1,056	0,3824028922425	1,28127910346495
85 %		2,045	1,075				3,35059992865439	0,361	1,42084099187034	0,514659443968511	1,7244178962422		1,043	0,499219660649456	1,67268535935494
90 %		2,165	1,050				3,35059992865439	0,241	0,947227327913557	0,685132406855638	2,29560459352931		1,029	0,671429758718526	2,24969250165873
95 %		2,285	1,025				3,35059992865439	0,120	0,47361366395678	0,895632044997448	3,00090466606903		1,015	0,886675724547473	2,97089561940834
100 %	cg	2,406	1,000				3,35059992865439	0,000	0	1	3,35059992865439		1	1	3,35059992865439
100 %	step	2,528	1				3,35059992865439	0,122	0,47999256431935	1	3,35059992865439		1	0,870905028416468	2,91805432607697
100 %		2,528	0,375				3,35059992865439	0,122	0,480178910899385	0,326557727573827	1,0941642987104		0,375	0,326557074458372	1,09416211038181
95 %		2,764	0,406				3,35059992865439	0,359	1,41172546450037	0,195610388445272	0,655412153568785		0,402	0,193654284560819	0,648858032033097
90 %		3,001	0,438				3,35059992865439	0,595	2,34345836468139	0,125719148829189	0,421234571097571		0,429	0,123204765852605	0,412809879675619
85 %		3,237	0,469				3,35059992865439	0,832	3,2751912648624	0,09081404364862	0,304281528169884		0,455	0,088089622339162	0,295153082324787
80 %		3,474	0,500				3,35059992865439	1,068	4,20692416504342	0,070974656812137	0,237807680051017		0,480	0,068135670539652	0,228295372848976
75 %		3,711	0,531				3,35059992865439	1,305	5,13865706522444	0,058443649120304	0,195821286572791		0,505	0,055521466664288	0,186030222244151
70 %		3,947	0,563				3,35059992865439	1,542	6,07038996540546	0,049897800393936	0,167187566439933		0,529	0,0469039323703	0,157156312453537
65 %		4,184	0,594				3,35059992865439	1,778	7,00212286558647	0,043730544109629	0,146523557973742		0,552	0,040669406021955	0,13626690891558
60 %		4,421	0,625				3,35059992865439	2,015	7,93385576576749	0,039084460689511	0,13095639119777		0,575	0,03595770383435	0,120479879901948
55 %		4,657	0,656				3,35059992865439	2,252	8,86558866594851	0,035464905196663	0,118828708821674		0,597	0,032273063728963	0,108134125027723
50 %		4,894	0,688				3,35059992865439	2,488	9,79732156612953	0,03256833049138	0,109123445820811		0,619	0,029311497442242	0,09821110123873
45 %		5,130	0,719				3,35059992865439	2,725	10,7290544663105	0,030198933108332	0,101184543118214		0,640	0,026877050466415	0,090054243375211
40 %		5,367	0,750				3,35059992865439	2,961	11,6607873664916	0,028225127865631	0,094571111412843		0,660	0,024838112521755	0,083222578043302
35 %		5,604	0,781				3,35059992865439	3,198	12,5925202666726	0,026555410815015	0,088976557582178		0,680	0,023103207409063	0,077409605096495
30 %		5,840	0,813				3,35059992865439	3,435	13,5242531668536	0,02512428307317	0,084181421072457		0,699	0,021606883442926	0,072396022122313
25 %		6,077	0,844				3,35059992865439	3,671	14,4559860670346	0,023883684415406	0,080024671298262		0,717	0,020301131753095	0,068020970603523
20 %		6,314	0,875				3,35059992865439	3,908	15,3877189672157	0,022797586057513	0,076385590217795		0,735	0,019149972288311	0,064163895782948
15 %		6,550	0,906				3,35059992865439	4,145	16,3194518673967	0,021838467935066	0,073171969105153		0,752	0,018125928386105	0,060732734357277
10 %		6,787	0,938				3,35059992865439	4,381	17,2511847675777	0,020984959440749	0,070312203604989		0,769	0,017207666741414	0,057656006956091
5 %		7,023	0,969				3,35059992865439	4,618	18,1829176677587	0,02022022045502	0,067749869213966		0,785	0,016378378568566	0,054877394063312
0 %	stern	7,260	1				3,35059992865439	4,854	19,1146505679397	0,019530806140295	0,065439917660236		0,800	0,015624644912236	0,052351934128189

## Taul1
pohja					Lf	2,5275	m			C2	0,00213
				VS1	40,5	kts			C3	0,0016
				0	1
				pressure	pressure	pressure
				at keel	at start of flare	at chine			dead rise angles / distance from step forward [m] / dead rise [deg]	0,751173708920188
mitta kynnyksestä eteen	V kulma	V kulma palteeseen	keel to chine	flare start to chine		K2	[kPa]	[kPa]	[kPa]
[m]	bottom	to chine			flare width		at keel	at start of flare	at chine
0	17	14,33	0,6377	0,229	36 %	1,000	78,8	66,2	70,8		-0,88890056288218
0,1	17	14,33	0,6377	0,229	36 %	0,980	77,2	64,8	69,4		413
0,2	17	14,33	0,6377	0,229	36 %	0,960	75,7	63,5	68,0		-367,11593247034
0,3	17	14,33	0,6377	0,229	36 %	0,941	74,1	62,2	66,6
0,4	17	14,33	0,6377	0,229	36 %	0,921	72,5	60,9	65,2
0,5	17	14,33	0,6377	0,2295	36 %	0,901	71,0	59,6	63,8
0,6	17	14,33	0,6377	0,2297	36 %	0,881	69,4	58,3	62,4
0,7	17	14,33	0,6377	0,23	36 %	0,862	67,9	57,0	61,0
0,8	17	14,33	0,6377	0,2304	36 %	0,842	66,3	55,7	59,6
0,9	17	14,33	0,6377	0,2317	36 %	0,822	64,8	54,4	58,2
1	17	14,33	0,6377	0,2324	36 %	0,802	63,2	53,2	56,8
1,1	17	14,33	0,6373	0,2317	36 %	0,782	61,6	51,8	55,4
1,2	17	14,43	0,6339	0,2271	36 %	0,763	60,1	50,4	53,6
1,3	18	14,77	0,6269	0,22	35 %	0,786	58,3	48,8	53,9
1,4	18,9	15,49	0,6176	0,2122	34 %	0,885	62,2	52,0	57,8
1,5	19,27	16,3	0,5996	0,1705	28 %	0,984	67,8	55,6	60,9
1,6	19,52	17,37	0,5768	0,113	20 %	1,083	73,6	58,8	62,6
1,703	19,3	18,73	0,5454	0,0607	11 %	1,184	81,5	63,4	63,2
1,8	19,73		0,505	0	0 %	1,280	86,0	64,5
1,9	20,09		0,4798	0	0 %	1,379	90,8	68,1
2	20,16		0,4636	0	0 %	1,478	97,0	72,7
2,1	20,38		0,4382	0	0 %	1,577	102,3	76,7
2,2	20,27		0,3922	0	0 %	1,676	109,3	82,0
2,3	19,73		0,3205	0	0 %	1,775	119,2	89,4					1,25
2,4	18,16		0,2195	0	0 %	1,874	137,6	103,2					2,5
2,5	16		0,1	0	0 %	1,973	165,7	124,3

				Pressures [kPa] / distance from step forward [m] / pressure [kPa]

flare width / distance from step forward [m]

				65000
				0,065

				FEM paine	90	kPa
				90000	N/m²

				0,0900	N/mm²

				pohja ala	2,0816	m²

				187344	N

				650
				6376,5
				29,3803810868031

## hitaus
Hitaus arvio				g		32,2					g		9,81

				W	max takeoff	lbs	1432,98	650	kg					W	max takeoff	lbs	650	650	kg
				b	span	ft	29,49	8,99	m					b	span	ft	29,49	8,99	m
				d	lenth	ft	23,82	7,26	m					d	lenth	ft	7,26	7,26	m
Ix	566,8	lbs ft²
Iy	994,83	lbs ft²		e	26,6568241469816					Iy	994,83	kg m²		e	18,377375328084
Iz	1221,0	lbs ft²

Ix	23,89	kg m²		Rx	0,242
Iy	41,92			Ry	0,397					Ry	1,0674
Iz	51,46			Rz	0,393

radius of gyration
rx	0,192	m
ry	0,254	m
rz	0,281	m

Kiihtyvyys
				h	0,285249322523297
matka	0,285	m	aika	0,241047662372337
a	9,81	m/s²					500	kg
				9,80665
s	2,36467756787263	m/s					10,5	m²

		14					0,317
		1,42711518858308
				Rx	1,24821692279929
		3,64067278287462

	16500

	500	33