## Painopiste
	Diamond H36					TO tilanne	kaavion vinot suorat
				x1 y1		x2 y2
				A-B	0,27	770	0,32	770,00
				Envelope					C -D	0,37	770	0,385	669,1
				massa		varsi		momentti		0,32	0,00					arm	mass				y arvo painopiste kohdalla			ylitys?
	Perusmassa		550		550		0,320		176,0		0,32	550					176,00	0,3	550	1400	70		A-B	770		0
	Ohjaaja		80		80		0,143		11,4		0,30	630	630					187,44	0,3	770	1800	76	A	C -D	1006,43205240175		0
	matkustaja		0		0		0,143		0,0		0,30		630	630					187,44	0,3	770,00	2200	78	B	B-C	770,00		0
				0				0,0		0,30			630	630				187,44	0,4	770	2600	80	C	alemmat pystysuorat osuudet, rajojen ylitys
				0				0,0		0,30				630				187,44	0	669,1	3000	82	D	A	770		1		massa alle A massa
				0				0,0		0,30				630	630			187,44	0	550	3400	84					0		pp -A rajan etupuolella
	matkatavara (12 kg Max)		12		12		0,824		9,9		0,31					642	642		197,33			3800	86					0	= C.G. too far fwd, suora osa
	Polttoaine litraa (80 Max)		60		45		0,727		32,7		0,33					687		230,04				88		D	669,1		0		massa alle D massa
	Lentoonlähtömassa (MTO=770 kg)			687			0,335		230,0					90					0		pp -D rajan takapuolella
				0,3					550					92					0	= CG too far aft, suora osa
				0,3					770					94		A-B			0
				0,3					770					96		C-D			0
				0,4					770					pp liian edessä			0
				0,4					669					pp liian takana			0
				0,4					550
				maksimipainon ylitys
	max lentomassa		770,00	kg					B-C
	max matkatavara		12	kg					ylin suora	770,00	kg	EPÄTOSI		massa yli B-C tason
			0	kg					A-B			0		massa yli A-B taso
	max polttoaine		80	litraa					C-D			0		massa yli C-D tason
	painopistealue					0,0000		max massa ylitetty
	eturaja		0,270	m
	piste A massa		770,0	kg					LND tilanne	kaavion vinot suorat
	max massalla eturaja (B)		0,320	m					x1 y1		x2 y2
	max massalla takaraja (C)		0,370	m					A-B	0,27	770	0,32	770,00
	piste D massa		669,1	kg					C -D	0,37	770	0,385	669,1
	takaraja		0,385	m					770	= Maksimi lentopaino					y arvo painopiste kohdalla			ylitys?
	Polttoaineen tiheys		0,75	kg/l					0					12	= matkatavan maksimi					A-B	770		0
	täytä keltaiset ruudut					6					80	= Polttoaine min / max					C -D	1191,32822429906		0
				B-C	770,00		0
				alemmat pystysuorat osuudet, rajojen ylitys
				A	770		1		massa alle A massa
				0		pp -A rajan etupuolella
				Pystysuorat rajat					0	= C.G. too far fwd, suora osa
				D	669,1		1		massa alle D massa
				0		pp -D rajan takapuolella
				massarajat (vaaka)					0	= CG too far aft, suora osa
Jos graafissa asteikot ovat väärin. Muuta asteikon min/max asetukset klikkaamalla asteikkoa ja muuttamalla asetusta.					A-B			0
				C-D			0
				pp liian edessä			0
				pp liian takana			0
				laskeutuessa pp rajojen ulkopuolella			0
pp asema [metrejä perustasosta]
massa [kg]