## Painopiste
	Piper PA-28-161					TO tilanne	kaavion vinot suorat
				x1 y1		x2 y2
				A-B	2,108	884,5	2,243	1106,78
				Envelope					C -D	2,3025	1107	2,362	1106,78
				massa		varsi		momentti		2,28	0,00					arm	mass				y arvo painopiste kohdalla			ylitys?
	Perusmassa		667		667		2,278		1519,9		2,28	667					1519,88	2,1	667	1400	70		A-B	1291,68515481313		0
	Ohjaaja & etumatkustaja		180		180		2,045		368,1		2,23	847	847					1887,98	2,1	884,5	1800	76	A	C -D	1106,78		0
	takamatkustajat		80		80		3,000		240,0		2,30		927,2	927,2					2127,98	2,2	1106,78	2200	78	B	B-C	1106,78		0
				0				0,0		2,30			927,2	927,2				2127,98	2,3	1107	2600	80	C	alemmat pystysuorat osuudet, rajojen ylitys
				0				0,0		2,30				927,2				2127,98	2	1106,78	3000	82	D	A	884,5		0		massa alle A massa
				0				0,0		2,30				927,2	927,2			2127,98	2	667,2	3400	84					0		pp -A rajan etupuolella
	matkatavara (90,72 kg Max)		40		40		3,627		145,1		2,35					967,2	967,2		2273,06			3800	86					0	= C.G. too far fwd, suora osa
	Polttoaine litraa (189,25 Max)		120		86		2,413		208,5		2,36					1053,6		2481,54				88		D	1106,78		1		massa alle D massa
	Lentoonlähtömassa (MTO=1106,78 kg)			1054			2,355		2481,5					90					0		pp -D rajan takapuolella
				2,1					667					92					0	= CG too far aft, suora osa
				2,1					885					94		A-B			0
				2,2					1107					96		C-D			0
				2,3					1107					pp liian edessä			0
				2,4					1107					pp liian takana			0
				2,4					667
				maksimipainon ylitys
	max lentomassa		1106,78	kg					B-C
	max matkatavara		90,72	kg					ylin suora	1106,78	kg	EPÄTOSI		massa yli B-C tason
			0	kg					A-B			0		massa yli A-B taso
	max polttoaine		189,25	litraa					C-D			0		massa yli C-D tason
	painopistealue					0,0000		max massa ylitetty
	eturaja		2,108	m
	piste A massa		884,5	kg					LND tilanne	kaavion vinot suorat
	max massalla eturaja (B)		2,243	m					x1 y1		x2 y2
	max massalla takaraja (C)		2,303	m					A-B	2,108	884,5	2,243	1106,78
	piste D massa		1106,8	kg					C -D	2,3025	1107	2,362	1106,78
	takaraja		2,362	m					1107	= Maksimi lentopaino					y arvo painopiste kohdalla			ylitys?
	Polttoaineen tiheys		0,72	kg/l					0					90,72	= matkatavan maksimi					A-B	1283,19853506112		0
	täytä keltaiset ruudut					6					189,25	= Polttoaine min / max					C -D	1106,78		0
				B-C	1106,78		0
				alemmat pystysuorat osuudet, rajojen ylitys
				A	884,5		0		massa alle A massa
				0		pp -A rajan etupuolella
				Pystysuorat rajat					0	= C.G. too far fwd, suora osa
				D	1106,78		1		massa alle D massa
				0		pp -D rajan takapuolella
				massarajat (vaaka)					0	= CG too far aft, suora osa
Jos graafissa asteikot ovat väärin. Muuta asteikon min/max asetukset klikkaamalla asteikkoa ja muuttamalla asetusta.					A-B			0
				C-D			0
				pp liian edessä			0
				pp liian takana			0
				laskeutuessa pp rajojen ulkopuolella			0
pp asema [metrejä perustasosta]
massa [kg]